## Rouse-VanoniCalculator
Rouse-Vanoni Equilibrium Suspended Sediment Profile Calculator
Input
b/H | 0.05
vs | 3 | cm/s
u* | 0.2 | m/s
|  |  | c/cb | z/H | ref
u*/vs | 6.6667 |  | 1 | 0.05
|  |  | 0.75563 | 0.1
|  |  | 0.63528 | 0.15
|  |  | 0.55749 | 0.2
Sample Fall Velocities |  |  | 0.50048 | 0.25
|  |  | 0.45547 | 0.3
|  |  | 0.4181 | 0.35
|  |  | 0.38592 | 0.4
|  |  | 0.3574 | 0.45
|  |  | 0.33149 | 0.5
|  |  | 0.30746 | 0.55
|  |  | 0.28473 | 0.6
|  |  | 0.26282 | 0.65
|  |  | 0.24125 | 0.7
|  |  | 0.21956 | 0.75
|  |  | 0.1971 | 0.8
|  |  | 0.17297 | 0.85
|  |  | 0.14542 | 0.9
|  |  | 0.10988 | 0.95
|  |  | 0 | 1
|  |  | 0 |  | 0.05
|  |  | 1 |  | 0.05